## CHC-1
C A L C U L O D E C U R V A H O R I Z O N T A L
GRADOS | MINUTOS | SEGUNDOS |  |  | Zona Cordillera
37 | 48 | 0.7 |  | pmax.= | 0.05 | %
CURVA Nº |  | 1 |  | Radio minimo Abs. ( pmax+fmax)
PROG. VERTICE | m | 910.75 |  |  | fmax = 0,196-,0007*VD
RC= | m | 400 |  | fmax = | 0.147
Le= | m | 100 |  | Rmin abs = VD^2 / (127*(pmax+fmax))
VD | Kh | 70 |  | Rmin abs= | 195.8512 | mts
p | m | 1.0416
k | m | 49.9731 |  | Radio minimo adm. ( padop+fmax)
ANGULO= |  | 37.8002 |  | Padop sale con la VMM= |  | 0.054257
ANGULO - 180º |  | 142.1998 |  |  | fmax = 0,196-,0007*VD
Te | m | 1221.3132 | 2.9207 | fmax = | 0.147
Ee | m | 838.0921 | 0.32392 | Rmin adm = VD^2 / (127*(p+fmax))
Ds | m | 1092.7419 |  | Rmin adm= | 191.7086 | mts
TL | m | 66.7163
TC | m | 33.3871 |  | Radio minimo des. ( pmax+1/2fmax)
S | m | 0.79001 | 159964 |  | fmax = 0,196-,0007*VD
i | % | 5.4257 | 200 | 1/2*fmax = | 0.0735
Xc= | m | 99.843 | 99.9297 | Rmin des = VD^2 / (127*(pmax+1/2*fmax))
Yc= | m | 4.1625 |  | Rmin adm= | 312.4103 | mts
f = |  | 0.0422
0e |  | 7.162 |  | Radio minimo que no requiere peralte
Espiral | 0c | 0.00023873 |  | Rmin=VD^2 / 2 | Rmin = | 2450
Circular | 0 | 0.00125 | 0.07162
| Prog. TE = | -310.5632 | Gc | Grados | Minutos | Segundos
| Prog. EC = | -210.5632 | 2.8648 | 14 | 19 | 26
| Prog. CC = | 235.8077 |  | 14 | -11.1352 | -687.112
| Prog. CE = | 682.1787 |  |  | -668.112 | -41226.72
| Prog. ET = | 782.1787
1- Comododad dinamica |  | Le = 6,044 * VD * ((VD^2 /127* R) - p)
|  | Le = | 17.8539 | mts
2- Apariencia General |  | Le = VD/1,8
|  | Le = | 38.8889 | mts
3- Apariencia de borde |  | Le = (p * VD / 100) * 100
|  | Le = | 37.9798 | mts
4- Guiado óptico |  | Le = R / 10
|  | Le = | 40 | mts
|  | Nº de trochas |  | Le min
|  | 2 |  | 1,00*Le
Se recomienda adoptar: |  | 3 |  | 1,25*Le | y cumplir con la condición 4
|  | 4 |  | 1,50*Le
|  | 6 |  | 2,00*Le
|  | Adopto Le = | 100 | mts

## CHC-2
C A L C U L O D E C U R V A H O R I Z O N T A L
GRADOS | MINUTOS | SEGUNDOS |  |  | Zona Cordillera
25 | 56 | 5 |  | pmax.= | 0.05 | %
CURVA Nº |  | 2 |  | Radio minimo Abs. ( pmax+fmax)
PROG. VERTICE | m | 6067.6 |  |  | fmax = 0,196-,0007*VD
RC= | m | 300 |  | fmax = | 0.147
Le= | m | 80 |  | Rmin abs = VD^2 / (127*(pmax+fmax))
VD | Kh | 70 |  | Rmin abs= | 195.8512 | mts
p | m | 0.88882
k | m | 39.9755 |  | Radio minimo adm. ( padop+fmax)
ANGULO= |  | 25.9347 |  | Padop sale con la VMM= |  | 0.072343
ANGULO - 180º |  | 154.0653 |  |  | fmax = 0,196-,0007*VD
Te | m | 1346.6638 | 4.3428 | fmax = | 0.147
Ee | m | 1040.8834 | 0.2244 | Rmin adm = VD^2 / (127*(p+fmax))
Ds | m | 886.6839 |  | Rmin adm= | 175.9015 | mts
TL | m | 53.3785
TC | m | 26.7157 |  | Radio minimo des. ( pmax+1/2fmax)
S | m | 0.9283 | 89964 |  | fmax = 0,196-,0007*VD
i | % | 7.2343 | 173.2051 | 1/2*fmax = | 0.0735
Xc= | m | 79.8571 | 79.936 | Rmin des = VD^2 / (127*(pmax+1/2*fmax))
Yc= | m | 3.5515 |  | Rmin adm= | 312.4103 | mts
f = |  | 0.056266
0e |  | 7.6394 |  | Radio minimo que no requiere peralte
Espiral | 0c | 0.00039789 |  | Rmin=VD^2 / 2 | Rmin = | 2450
Circular | 0 | 0.0016667 | 0.095493
| Prog. TE = | 4720.9362 | Gc | Grados | Minutos | Segundos
| Prog. EC = | 4800.9362 | 3.8197 | 14 | 19 | 26
| Prog. CC = | 5164.2782 |  | 14 | -10.1803 | -629.816
| Prog. CE = | 5527.6201 |  |  | -610.816 | -37788.96
| Prog. ET = | 5607.6201
1- Comododad dinamica |  | Le = 6,044 * VD * ((VD^2 /127* R) - p)
|  | Le = | 23.8052 | mts
2- Apariencia General |  | Le = VD/1,8
|  | Le = | 38.8889 | mts
3- Apariencia de borde |  | Le = (p * VD / 100) * 100
|  | Le = | 50.6398 | mts
4- Guiado óptico |  | Le = R / 10
|  | Le = | 30 | mts
|  | Nº de trochas |  | Le min
|  | 2 |  | 1,00*Le
Se recomienda adoptar: |  | 3 |  | 1,25*Le | y cumplir con la condición 4
|  | 4 |  | 1,50*Le
|  | 6 |  | 2,00*Le
|  | Adopto Le = | 80 | mts

## CHC-3
C A L C U L O D E C U R V A H O R I Z O N T A L
GRADOS | MINUTOS | SEGUNDOS |  |  | Zona Cordillera
30 | 12 | 25 |  | pmax.= | 0.05 | %
CURVA Nº |  | 3 |  | Radio minimo Abs. ( pmax+fmax)
PROG. VERTICE | m | 6924.6 |  |  | fmax = 0,196-,0007*VD
RC= | m | 300 |  | fmax = | 0.147
Le= | m | 80 |  | Rmin abs = VD^2 / (127*(pmax+fmax))
VD | Kh | 70 |  | Rmin abs= | 195.8512 | mts
p | m | 0.88882
k | m | 39.9755 |  | Radio minimo adm. ( padop+fmax)
ANGULO= |  | 30.2069 |  | Padop sale con la VMM= |  | 0.072343
ANGULO - 180º |  | 149.7931 |  |  | fmax = 0,196-,0007*VD
Te | m | 1154.8504 | 3.7053 | fmax = | 0.147
Ee | m | 854.7641 | 0.26056 | Rmin adm = VD^2 / (127*(p+fmax))
Ds | m | 864.3146 |  | Rmin adm= | 175.9015 | mts
TL | m | 53.3785
TC | m | 26.7157 |  | Radio minimo des. ( pmax+1/2fmax)
S | m | 0.9283 | 89964 |  | fmax = 0,196-,0007*VD
i | % | 7.2343 | 173.2051 | 1/2*fmax = | 0.0735
Xc= | m | 79.8571 | 79.936 | Rmin des = VD^2 / (127*(pmax+1/2*fmax))
Yc= | m | 3.5515 |  | Rmin adm= | 312.4103 | mts
f = |  | 0.056266
0e |  | 7.6394 |  | Radio minimo que no requiere peralte
Espiral | 0c | 0.00039789 |  | Rmin=VD^2 / 2 | Rmin = | 2450
Circular | 0 | 0.0016667 | 0.095493
| Prog. TE = | 5769.7496 | Gc | Grados | Minutos | Segundos
| Prog. EC = | 5849.7496 | 3.8197 | 14 | 19 | 26
| Prog. CC = | 6201.9069 |  | 14 | -10.1803 | -629.816
| Prog. CE = | 6554.0642 |  |  | -610.816 | -37788.96
| Prog. ET = | 6634.0642
1- Comododad dinamica |  | Le = 6,044 * VD * ((VD^2 /127* R) - p)
|  | Le = | 23.8052 | mts
2- Apariencia General |  | Le = VD/1,8
|  | Le = | 38.8889 | mts
3- Apariencia de borde |  | Le = (p * VD / 100) * 100
|  | Le = | 50.6398 | mts
4- Guiado óptico |  | Le = R / 10
|  | Le = | 30 | mts
|  | Nº de trochas |  | Le min
|  | 2 |  | 1,00*Le
Se recomienda adoptar: |  | 3 |  | 1,25*Le | y cumplir con la condición 4
|  | 4 |  | 1,50*Le
|  | 6 |  | 2,00*Le
|  | Adopto Le = | 80 | mts

## CHC-4
C A L C U L O D E C U R V A H O R I Z O N T A L
GRADOS | MINUTOS | SEGUNDOS |  |  | Zona Cordillera
29 | 29 | 55 |  | pmax.= | 0.05 | %
CURVA Nº |  | 4 |  | Radio minimo Abs. ( pmax+fmax)
PROG. VERTICE | m | 10052.97 |  |  | fmax = 0,196-,0007*VD
RC= | m | 450 |  | fmax = | 0.147
Le= | m | 100 |  | Rmin abs = VD^2 / (127*(pmax+fmax))
VD | Kh | 70 |  | Rmin abs= | 195.8512 | mts
p | m | 0.92588
k | m | 49.9787 |  | Radio minimo adm. ( padop+fmax)
ANGULO= |  | 29.4986 |  | Padop sale con la VMM= |  | 0.048228
ANGULO - 180º |  | 150.5014 |  |  | fmax = 0,196-,0007*VD
Te | m | 1762.7995 | 3.7985 | fmax = | 0.147
Ee | m | 1321.183 | 0.25459 | Rmin adm = VD^2 / (127*(p+fmax))
Ds | m | 1282.0351 |  | Rmin adm= | 197.6285 | mts
TL | m | 66.7059
TC | m | 33.3758 |  | Radio minimo des. ( pmax+1/2fmax)
S | m | 0.73997 | 202464 |  | fmax = 0,196-,0007*VD
i | % | 4.8228 | 212.132 | 1/2*fmax = | 0.0735
Xc= | m | 99.8759 | 99.9444 | Rmin des = VD^2 / (127*(pmax+1/2*fmax))
Yc= | m | 3.7008 |  | Rmin adm= | 312.4103 | mts
f = |  | 0.037511
0e |  | 6.3662 |  | Radio minimo que no requiere peralte
Espiral | 0c | 0.00021221 |  | Rmin=VD^2 / 2 | Rmin = | 2450
Circular | 0 | 0.0011111 | 0.063662
| Prog. TE = | 8290.1705 | Gc | Grados | Minutos | Segundos
| Prog. EC = | 8390.1705 | 2.5465 | 14 | 19 | 26
| Prog. CC = | 8931.1881 |  | 14 | -11.4535 | -706.2107
| Prog. CE = | 9472.2056 |  |  | -687.2107 | -42372.64
| Prog. ET = | 9572.2056
1- Comododad dinamica |  | Le = 6,044 * VD * ((VD^2 /127* R) - p)
|  | Le = | 15.8701 | mts
2- Apariencia General |  | Le = VD/1,8
|  | Le = | 38.8889 | mts
3- Apariencia de borde |  | Le = (p * VD / 100) * 100
|  | Le = | 33.7598 | mts
4- Guiado óptico |  | Le = R / 10
|  | Le = | 45 | mts
|  | Nº de trochas |  | Le min
|  | 2 |  | 1,00*Le
Se recomienda adoptar: |  | 3 |  | 1,25*Le | y cumplir con la condición 4
|  | 4 |  | 1,50*Le
|  | 6 |  | 2,00*Le
|  | Adopto Le = | 100 | mts