## Ejercicio2_YZ
Perfil ángulo	3 1/2”x1/2”	Dimensiones de la Columna

Ag =	21,12	lado_x	60
ex = ey =	2,66	lado_y	30
Ix = Iy =	149,65	Altura	600
rx = ry =	2,66	Fy =	235
r1=	1,7	E =	200000

Eje Libre x-x Plano YZ
Condicion de sustentación Empotrado-Articulado Kyz =				0,7

Momentos de inercia
Ixx de la columna	13462,84
rx de la columna	12,62

Esbeltez modificada
a=	45
h =	24,68
a =	49,36
d =	34,90

l0	33,27	<	200	Verifica

Adopto perfil de la diagonal L 2”x2”x1/4”
Ad=	6,17
r1=	0,97
l1	13,82	usar formula para diagonales
lm	36,03

Resistencia de diseño local

Pcm=	12846,93
e₀=	0,84
lc1	0,32	<	1,5	Verifica

Fcr=	225,33
Pd1=	404,52

Pu =	1500,36
n =	4
n1 =	2
Pu1=	404,00	<	404,52	Verifica

Verificación de las diagonales

b1=	0,00711
Veu=	10,674

El esfuerzo que solocita a la diagonal es Du:

Du=	7,547

Se determina el factor de esbeltez adimensional lc

lc=	0,27	<	1,5	Verifica

Como lc < 1,5 entonces la tensión crítica se determina por:

Fcr=	227,69

La carga Pn se obtiene mediante:

Pn=	140,48

La resistencia de diseño es Rd:

Rd=	119,41

Se debe verificar que Rd > Du

119,41	>	7,55	Verifica

## Ejercicio2_XZ
Perfil ángulo	3 1/2”x1/2”	Dimensiones de la Columna

Ag =	21,12	lado_x	60
ex = ey =	2,66	lado_y	30
Ix = Iy =	149,65	Altura	600
rx = ry =	2,66	Fy =	235
r1=	1,7	E =	200000

Eje Libre y-y Plano XZ
Condicion de sustentación Empotrado-Libre Kxz =				2

Momentos de inercia
Iyy de la columna	63745,34
ry de la columna	27,47

Esbeltez modificada
a=	60
h =	54,68
a =	31,57
d =	63,14

l0	43,69	<	200	Verifica

Adopto perfil de la diagonal L 2”x2”x1/4”
Ad=	6,17
r1=	0,97
l1	13,42	usar formula para diagonales y montantes
lm	45,70

Resistencia de diseño local

Pcm=	7984,24
e₀=	2,4
lc1	0,20	<	1,5	Verifica

Fcr=	231,00
Pd1=	414,68

Pu =	1494,58
n =	4
n1 =	2
Pu1=	414,00	<	414,68	Verifica

Verificación de las diagonales

b1=	0,00773
Veu=	11,553

El esfuerzo que solocita a la diagonal es Du:

Du=	11,553

Se determina el factor de esbeltez adimensional lc

lc=	1,42	<	1,5	Verifica

Como lc < 1,5 entonces la tensión crítica se determina por:

Fcr=	101,00

La carga Pn se obtiene mediante:

Pn=	62,32

La resistencia de diseño es Rd:

Rd=	52,97

Se debe verificar que Rd > Du

52,97	>	11,55	Verifica

## Ejercicio1_YZ
Perfil UPN160		Dimensiones de la Columna			Perfil UPN140
Altura=	16				Altura=	14
Ag=	24	lado_x	60		Ag=	20,4	20,4
ex=	1,84	lado_y	35		ex=	1,75
Ix=	925	Altura	500		Ix=	605
Iy=	85,3				Iy=	62,7
rx=	6,21	Fy =	235		rx=	5,45
ry=r1	1,89	E =	200000		ry=r1	1,75	1,75

Eje Libre x-x Plano YZ
Condicion de sustentación Empotrado-Articulado Kyz =				0,7

Momentos de inercia
d1=	9,5	cm
d2=	10,5	cm
d3=	28,16
d4=	28,25
Ixx de la columna	11890,20
rx de la columna	11,57

Esbeltez modificada
a=	45
h =	21
a =	42,00
d =	29,70

l0	30,25	<	200	Verifica

Adopto perfil de la diagonal L 1 1/2”x 1 1/2”x 3/16”
Ad=	3,46
r1=	0,72
l1	18,93	usar formula para diagonales
lm	35,68

Resistencia de diseño local

Pcm=	13768,38
e₀=	0,7
Ms =	7,55
lc1	0,26	<	1,5	Verifica

Fcr=	228,35
Pd1=	395,96

Pu =	1000,00
n =	4
n1 =	2
Pu1=	267,97	<	395,96	Verifica

Verificación de las diagonales

b1=	0,00678
Veu=	6,78

El esfuerzo que solocita a la diagonal es Du:

Du=	4,79

Se determina el factor de esbeltez adimensional lc

lc=	0,32	<	1,5	Verifica

Como lc < 1,5 entonces la tensión crítica se determina por:

Fcr=	225,44

La carga Pn se obtiene mediante:

Pn=	78,00

La resistencia de diseño es Rd:

Rd=	66,30

Se debe verificar que Rd > Du

66,30	>	4,79	Verifica

## Ejercicio1_XZ
Perfil UPN160		Dimensiones de la Columna			Perfil UPN140
Altura=	16				Altura=	14
Ag=	24	lado_x	60		Ag=	20,4	20,4
ex=	1,84	lado_y	35		ex=	1,75
Ix=	925	Altura	500		Ix=	605
Iy=	85,3				Iy=	62,7
rx=	6,21	Fy =	235		rx=	5,45
ry=r1	1,89	E =	200000		ry=r1	1,75	1,75

Eje Libre y-y Plano XZ
Condicion de sustentación Empotrado-Libre Kxz =				2

Momentos de inercia
d1=	9,5	cm
d2=	10,5	cm
d3=	28,16
d4=	28,25
Iyy de la columna	70920,26
ry de la columna	28,26

Esbeltez modificada
a=	60
h =	56,41
a =	32,57
d =	65,14

l0	35,39	<	200	Verifica

Adopto perfil de la diagonal L 2”x 2”x 3/16”
Ad=	4,72
r1=	0,97
l1	15,73	usar formula para diagonales y montantes
lm	38,73

Resistencia de diseño local

Pcm=	11688,05
e₀=	2
Ms =	21,87
lc1	0,20	<	1,5	Verifica

Fcr=	230,98
Pd1=	400,52

Pu =	1000,00
n =	4
n1 =	2
Pu1=	269,39	<	400,52	Verifica

Verificación de las diagonales

b1=	0,00687
Veu=	6,87

El esfuerzo que solocita a la diagonal es Du:

Du=	6,87

Se determina el factor de esbeltez adimensional lc

lc=	1,47	<	1,5	Verifica

Como lc < 1,5 entonces la tensión crítica se determina por:

Fcr=	95,66

La carga Pn se obtiene mediante:

Pn=	45,15

La resistencia de diseño es Rd:

Rd=	38,38

Se debe verificar que Rd > Du

38,38	>	6,87	Verifica