## CHC-1
C A L C U L O D E C U R V A H O R I Z O N T A L
GRADOS | MINUTOS | SEGUNDOS |  |  | Zona Cordillera
200 | 21 | 52 |  | pmax.= | 0.05 | %
CURVA Nº |  | 1 |  | Radio minimo Abs. ( pmax+fmax)
PROG. VERTICE | m | 67 |  |  | fmax = 0,196-,0007*VD
RC= | m | 350 |  | fmax = | 0.147
Le= | m | 100 |  | Rmin abs = VD^2 / (127*(pmax+fmax))
VD | Kh | 70 |  | Rmin abs= | 195.8512 | mts
p | m | 1.1904
k | m | 49.9648 |  | Radio minimo adm. ( padop+fmax)
ANGULO= |  | 200.3644 |  | Padop sale con la VMM= |  | 0.062008
ANGULO - 180º |  | 20.3644 |  |  | fmax = 0,196-,0007*VD
Te | m | 113.0415 | 0.17961 | fmax = | 0.147
Ee | m | 6.81 | 0.98425 | Rmin adm = VD^2 / (127*(p+fmax))
Ds | m | 224.3993 |  | Rmin adm= | 184.5992 | mts
TL | m | 66.7316
TC | m | 33.4036 |  | Radio minimo des. ( pmax+1/2fmax)
S | m | 0.8512 | 122464 |  | fmax = 0,196-,0007*VD
i | % | 6.2008 | 187.0829 | 1/2*fmax = | 0.0735
Xc= | m | 99.7949 | 99.9082 | Rmin des = VD^2 / (127*(pmax+1/2*fmax))
Yc= | m | 4.7557 |  | Rmin adm= | 312.4103 | mts
f = |  | 0.048228
0e |  | 8.1851 |  | Radio minimo que no requiere peralte
Espiral | 0c | 0.00027284 |  | Rmin=VD^2 / 2 | Rmin = | 2450
Circular | 0 | 0.0014286 | 0.081851
| Prog. TE = | -46.0415 | Gc | Grados | Minutos | Segundos
| Prog. EC = | 53.9585 | 3.2741 | 14 | 19 | 26
| Prog. CC = | 66.1582 |  | 14 | -10.7259 | -662.5566
| Prog. CE = | 78.3579 |  |  | -643.5566 | -39753.3943
| Prog. ET = | 178.3579
1- Comododad dinamica |  | Le = 6,044 * VD * ((VD^2 /127* R) - p)
|  | Le = | 20.4044 | mts
2- Apariencia General |  | Le = VD/1,8
|  | Le = | 38.8889 | mts
3- Apariencia de borde |  | Le = (p * VD / 100) * 100
|  | Le = | 43.4055 | mts
4- Guiado óptico |  | Le = R / 10
|  | Le = | 35 | mts
|  | Nº de trochas |  | Le min
|  | 2 |  | 1,00*Le
Se recomienda adoptar: |  | 3 |  | 1,25*Le | y cumplir con la condición 4
|  | 4 |  | 1,50*Le
|  | 6 |  | 2,00*Le
|  | Adopto Le = | 30 | mts