## A buscar
MAT.GRANULAR P.SUB BASE | 55 |  | sub base drenante
MAT.GRANULAR P. BASE | 60 | $/m3 x | base anticongelante
Cemento portland | 112.79 | $/Tn x
Agregado fino | 7.25 | $/m3 x
Agregado grueso | 7.25 | $/m3 x
Agua | 2 | $/m3 x
Madera | 651 | $/m3 x
Clavos y alambre | 2 | $/Kg x
CAÑO DIAM 0.80 OND 68 x 13 | 53 | $/m x | 1
BANDAS DE UNION | 34 | $/u x | 0.07
COSTO MATERIALES
TRANSPORTE A OBRA | 1400 | km x | 0.008
Asfalto diluído E.M. 1 | 330 | $/m3 x | 0.002 | m3/m2
Asfalto diluído E.R. 1 | 330 | $/m3 x | 0.0005 | m3/m2
AGREGADO ZARANDEADO | 6.03 | $/tn x | 0.51 | tn/tn
AGREGADO TRITURADO | 22 | $/tn x | 0.4 | tn/tn
FUEL OIL | 230 | $/tn x | 0.008 | tn/tn
CEMENTO ASFALTICO | 272 | $/tn x | 0.065 | tn/tn
RELLENO MINERAL (CAL) | 91.05 | $/tn x | 0.025 | tn/tn
EMULSION R.R.C. 1 | 290 | $/m3 x | 0.0038 | m3/m2
AGREGADO GRUESO | 35 | $/m3 x | 0.01 | m3/m2
AGREGADO INTERMEDIO | 35 | $/m3 x | 0.004 | m3/m2
ARENA | 35 | $/m3 x | 0.004 | m3/m2
BARANDA METALICA CINCADA 7,62 mts |  | 730 | $/Un
POSTES METALICOS |  | 99 | $/Un
ALAS TERMINALES |  | 114 | $/Un

## Actualizacion
I T E M | MANO DE OBRA | UNIDAD | Marzo 2018 |  | Aplicando Coef según CAC | Aplicando Coef según Dólar
3.05.05 | Oficial especializado | u | 228.12 |  | 233.2764 | 318.1157
3.05.10 | Oficial | u | 194.51 |  | 198.7528 | 271.0362
3.05.15 | Medio oficial | u | 178.97 |  | 182.7517 | 249.2158
3.05.20 | Ayudante | u | 165.31 |  | 169.0446 | 230.5236
materiales CAC
2012-03-01 | 919.1 | 2.1819
2014-12-01 | 2005.4
|  |  | 4.7397 | Coef a aplicar
2015-01-01 | 101.6 | 2.1722
2018-03-01 | 220.7
Dólar mar/12 | 4.3785 | 6.4634 | Coef a aplicar |  |  | 6.4634
Dólar JUL/18 | 28.3
VARIACIÓN
Ejemplo | Motonoveladora a mar/12 según CAC |  | 1199271 | 4.6964
| Motonoveladora a mar/18 según CAC |  | 5632200
5632200

## Datos
|  |  | Coef dolar a JULIO 2018 |  |  | 6.4634
|  |  | Coef materiales CAC MAR-18 |  |  | 4.7397
Mes Base | 2012-03-01
[5 empty] | Actualizado por nosotros | SEGÚN:
Of. Especializado | 49.218 |  |  | 233.2764 | 224.79 | Boletin oficial
Oficial | 41.934 |  |  | 198.7528 | 191.66 | Boletin oficial
Medio Oficial | 38.558 |  |  | 182.7517 | 176.37 | Boletin oficial
Ayudante | 35.666 |  |  | 169.0446 | 162.9 | Boletin oficial
Gas Oil | 5 |  |  |  | 23.56 | RELEVAMIENTO
|  | HP | Precio
MOTONIVELADORA |  | 145 | 1114756.46 |  | 7205117.6928 | DÓLAR
CARGADORA FRONTAL |  | 120 | 853330.87 |  | 5515419.3493 | DÓLAR
TOPADORA |  | 250 | 3524044.66 |  | 22777312.7505 | DÓLAR
RETROEXCAVADORA |  | 115 | 743170.9733 |  | 4803411.7952 | DÓLAR
CAMION VOLCADOR |  | 120 | 235673.16 |  | 1523250.0692 | DÓLAR
RODILLO VIBRANTE |  | 60 | 371585.4867 |  | 2401705.8976 | DÓLAR
RODILLO NEUMAT.AUTOPR. |  | 90 | 859432.72 |  | 5554858.0509 | DÓLAR
TRACTOR S/NEUMÁT. |  | 80 | 371585.4867 |  | 2401705.8976 | DÓLAR
CAMION REGADOR |  | 120 | 235673.16 |  | 1523250.0692 | DÓLAR
RETROEXCAVADORA |  | 75 | 245375 |  | 1585956.9487 | DÓLAR
REGADOR DE ASFALTO |  | 140 | 675609.9758 |  | 4366737.9956 | DÓLAR
COMPACT. 2 ROD.LISOS TANDEM -11 T |  | 125 | 334426.938 |  | 2161535.3078 | DÓLAR
PLANTA ASF.CONTRA FLUJO TE 120 T/h |  | 300 | 2686563.0686 |  | 17364333.6397 | DÓLAR
TERMINADORA ASFALT. S/CARR. 120 T/h |  | 120 | 1170494.283 |  | 7565373.5775 | DÓLAR
GRUPO ELECTROGENO 320 KVA-256 KW |  | 110 | 222951.292 |  | 1441023.5386 | DÓLAR
BARREDORA SOPLADORA AUTOP. |  | 45 | 144918.3398 |  | 936665.3001 | DÓLAR
RASTRA DE CEPILLOS |  | 0 | 33442.6938 |  | 216153.5308 | DÓLAR
Amarillo: Actualizar precios
MAT.GRANULAR P.SUB BASE |  |  | 55 | $/m3 x | 355.487 | DÓLAR
MAT.GRANULAR P. BASE |  |  | 60 | $/m3 x | 387.804 | DÓLAR
Cemento portland |  |  | 112.79 | $/Tn x | 729.007 | DÓLAR
Agregado fino |  |  | 7.25 | $/m3 x | 46.8597 | DÓLAR
Agregado grueso |  |  | 7.25 | $/m3 x | 46.8597 | DÓLAR
Agua |  |  | 2 | $/m3 x | 12.9268 | DÓLAR
Madera |  |  | 651 | $/m3 x | 4207.6739 | DÓLAR
Clavos y alambre |  |  | 2 | $/Kg x | 12.9268 | DÓLAR
CAÑO DIAM 0.80 OND 68 x 13 |  |  | 53 | $/m x | 342.5602 | DÓLAR
BANDAS DE UNION |  |  | 34 | $/u x | 219.7556 | DÓLAR
TRANSPORTE A OBRA | 1400 | km x | 0.008 | $ m/ km | 0.051707 | DÓLAR
GAVIONES Y COLCHONETAS |  |  | 35 | $/m3 x | 226.219 | DÓLAR
AGREGADO PETREO |  |  | 2 | $/m3 x | 12.9268 | DÓLAR
GEOTEXTIL |  |  | 1.6 | $/m2 x | 10.3414 | DÓLAR
Asfalto diluído E.M. 1 |  |  | 330 | $/m3 x | 2132.9222 | DÓLAR
Asfalto diluído E.R. 1 |  |  | 330 | $/m3 x | 2132.9222 | DÓLAR
AGREGADO ZARANDEADO |  |  | 6.03 | $/tn x | 38.9743 | DÓLAR
AGREGADO TRITURADO |  |  | 22 | $/tn x | 142.1948 | DÓLAR
FUEL OIL |  |  | 230 | $/tn x | 1486.5822 | DÓLAR
CEMENTO ASFALTICO |  |  | 272 | $/tn x | 1758.045 | DÓLAR
RELLENO MINERAL (CAL) |  |  | 91.05 | $/tn x | 588.4926 | DÓLAR
EMULSION R.R.C. 1 |  |  | 290 | $/m3 x | 1874.3862 | DÓLAR
AGREGADO GRUESO |  |  | 35 | $/m3 x | 226.219 | DÓLAR
AGREGADO INTERMEDIO |  |  | 35 | $/m3 x | 226.219 | DÓLAR
ARENA |  |  | 35 | $/m3 x | 226.219 | DÓLAR
BARANDA METALICA CINCADA 7,62 mts |  |  | 730 | $/Un | 4718.2825 | DÓLAR
POSTES METALICOS |  |  | 99 | $/Un | 639.8767 | DÓLAR
ALAS TERMINALES |  |  | 114 | $/Un | 736.8277 | DÓLAR
Note on D13: Actualizado a MAR/12

## Com y Presup
P.K. final: 13+774.249
COMPUTO Y PRESUPUESTO
1 | 2 | 3 | 4 | 5 | 6 |  |  |  | km: | 13774.249 | ml
Item | Descripción | Unidad | Cantidad | Precio Unitario por item | Precio total por item
1 | Desbosque, Destronque y Limpieza del Terreno | Ha. | 68.87 | 23085.99 | 1589932.1313 | b |  |  |  | 688712.45 | m2 | 10000 |  | 68.8712
2 | Excavación Común | m3 | 73892.0618 | 482.89 | 35681737.7043 | b
3 | Excavación en Roca sin explosivos | m3 | 73892.0618 | 1694.72 | 125226354.9093 | b |  |  |  | 147784.1235 | Volumen de Desmonte sacado de el informe de volumenes
4 | Terraplenes | m3 | 53013.4977 | 363.18 | 19253442.082 | b |  |  |  | 53013.4977 | Volumen de terraplen sacado de el informe de volumenes
5 | Excavaciones para Fundaciones | m3 | 0 | 283.92 | 0
6 | Construcción de SubBase Drenante | m3 | 22107.6696 | 996.88 | 22038693.7157 | e |  |  |  | Espesor Sub base |  | 15 | cm | Ancho de carril | 6.7 | m | ancho de banquina | 4 | 22107.6696
7 | Construcción de Base Anticongelante | m3 | 32231.7427 | 1084.7 | 34961771.2633 | e |  |  |  | Espesor de base en carril |  | 20 | cm | Espesor de base en banquina |  | 25 | cm |  | 32231.7427
8 | Hormigón H-17 | m3 | 0 | 3508.47 | 0
9 | Caños Circulares de Chapas de Acero Galvanizadas Onduladas (diám. 0,80 - ond. 68 x 13) | m | 0 | 1716.37 | 0
10 | Gaviones y Colchones de Alambre Tejido Galvanizado, Colocado, con Filtro de Geotextil | m3 | 0 | 2184.11 | 0
11 | Imprimación con Material Bituminoso E.M.-1 | m2 | 97797.1679 | 12.9 | 1261583.4659 | e
12 | Riego de Liga con Material Bituminoso E.R.-1 | m2 | 97797.1679 | 10.29 | 1006332.8577 | e | [12 empty] | 97797.1679
13 | Ejecución de Carpeta con Mezcla Bituminosa, Preparada en Caliente | m2 | 28572.04 | 187.35 | 5352971.694 | e | [12 empty] | 92287.4683
14 | Ejecución de Tratamiento Bituminoso Superficial tipo Doble con Sellado de arena | m2 | 27548.498 | 48.33 | 1331418.9083 | e | [12 empty] | 27548.498
15 | Barandas Metalica Cincada para Defensa | m | 1000 | 1965.4 | 1965400 | a
|  | TOTAL |  |  | 249669638.7318 |  |  | 8822248.7184 | Dolares
[8 empty] | 678634.5168 | por km
[6 empty] | Monto | %Incidencia
[5 empty] | Obra basica | 181751466.8268 | 72.7968
[5 empty] | Estructura | 65952771.905 | 26.416
[5 empty] | Obras accesorias | 1965400 | 0.7872
[5 empty] | Total de obra | 249669638.7318 | 100

## Desbosque
CAMINO DE ACCESO | [10 empty] | ACTUALIZADO? | SI
HOTEL ARAKUR
TRAMO: RUTA NAC. N°3 - HOTEL ARAKUR
ITEM Nº 1: | Desbosque, Destronque y Limpieza del Terreno
UNIDAD: | Ha. | [5 empty] | FECHA: |  | 2012-03-01
EJECUCION
EQUIPOS
|  |  | NUM | POTENCIA | PRECIO
|  |  |  | (HP) | ($)
MOTONIVELADORA |  |  | 1 | 145 | 7205117.6928
TOPADORA |  |  | 0.5 | 125 | 11388656.3752
HERRAM.MANUALES |  |  |  |  | 6000
CAMION VOLCADOR |  |  | 1 | 120 | 1523250.0692
|  |  |  | 390 | 20123024.1373
AMORTIZACION E INTERESES
| 20123024.1373 | $ | + | 20123024.1373 | $ x | 0.12 | /a | = | 2615.9931 | $/h
| 10000 | h |  |  | 2 x 2000 h/a
REPARACIONES Y REPUESTOS
50% | de amortización = |  | 2012.3024 | $/h x 0,5 | = |  |  |  | 1006.1512 | $/h
COMBUSTIBLES
Gas - Oil | 0.12 | l/HP x h | 390 | HP | x | 23.56 | $/l | = | 1102.608 | $/h
LUBRICANTES
30% | de combustibles |  | 1102.608 | $/h | = |  |  |  | 330.7824 | $/h
MANO DE OBRA
Of. Especializado |  | 0 | x | 224.79 | $/h | = | 0 | $/h
Oficial |  | 0 | x | 191.66 | $/h | = | 0 | $/h
Medio Oficial |  | 4 | x | 176.37 | $/h | = | 705.48 | $/h
Ayudante |  | 4 | x | 162.9 | $/h | = | 651.6 | $/h
[7 empty] | 1357.08 | $/h
Vigilancia |  | 10% |  |  |  |  | 135.708 | $/h
Total Mano de Obra | [8 empty] | 1492.788 | $/h
COSTO HORARIO | [8 empty] | 6548.3227 | $/h
Rendimiento |  | 0.5 | ha/h
COSTO EJECUCION |  | 6548.3227 | $/h | / | 0.5 | ha/h | = |  | 13096.6455 | $/ha
COSTO TOTAL UNITARIO | [8 empty] | 13096.6455 | $/ha
COEFICIENTE RESUMEN |  |  | 1.7627
PRECIO UNITARIO DEL ITEM | [8 empty] | 23085.99 | $/ha

## Excavación común
[11 empty] | ACTUALIZADO? | si
CAMINO DE ACCESO | [10 empty] | julio | 2018
HOTEL ARAKUR
TRAMO: RUTA NAC. N°3 - HOTEL ARAKUR
ITEM Nº 2: | Excavación Común
UNIDAD: | m3 | [5 empty] | FECHA: |  | 2012-03-01
EJECUCION
EQUIPOS
|  |  | NUM | POTENCIA | PRECIO
|  |  |  | (HP) | ($)
MOTONIVELADORA |  |  | 1 | 145 | 7205117.6928
CARGADORA FRONTAL |  |  | 2 | 240 | 11030838.6986
TOPADORA |  |  | 0.5 | 125 | 11388656.3752
RETROEXCAVADORA |  |  | 0.75 | 86.25 | 3602558.8464
CAMION VOLCADOR |  |  | 6 | 720 | 9139500.4152
|  |  |  | 1316.25 | 42366672.0283
AMORTIZACION E INTERESES
| 42366672.0283 | $ | + | 42366672.0283 | $ x | 0.12 | /a | = | 5507.6674 | $/h
| 10000 | h |  |  | 2 x 2000 h/a
REPARACIONES Y REPUESTOS
50% | de amortización = |  | 4236.6672 | $/h x 0,5 | = |  |  |  | 2118.3336 | $/h
COMBUSTIBLES
Gas - Oil | 0.12 | l/HP x h | 1316.25 | HP | x | 23.56 | $/l | = | 3721.302 | $/h
LUBRICANTES
30% | de combustibles |  | 3721.302 | $/h | = |  |  |  | 1116.3906 | $/h
MANO DE OBRA
Of. Especializado |  | 0 | x | 224.79 | $/h | = | 0 | $/h
Oficial |  | 5 | x | 191.66 | $/h | = | 958.3 | $/h
Medio Oficial |  | 0 | x | 176.37 | $/h | = | 0 | $/h
Ayudante |  | 1 | x | 162.9 | $/h | = | 162.9 | $/h
[7 empty] | 1121.2 | $/h
Vigilancia |  | 10% |  |  |  |  | 112.12 | $/h
Total Mano de Obra | [8 empty] | 1233.32 | $/h
COSTO HORARIO | [8 empty] | 13697.0136 | $/h
Rendimiento |  | 50 | m3/h
COSTO EJECUCION |  | 13697.0136 | $/h | / | 50 | m3/h | = |  | 273.9403 | $/m3
COSTO TOTAL UNITARIO | [8 empty] | 273.9403 | $/m3
COEFICIENTE RESUMEN |  |  | 1.7627
PRECIO UNITARIO DEL ITEM | [8 empty] | 482.89 | $/m3

## Excavación en ROCA
[11 empty] | ACTUALIZADO? | si
CAMINO DE ACCESO | [10 empty] | julio | 2018
HOTEL ARAKUR
TRAMO: RUTA NAC. N°3 - HOTEL ARAKUR
ITEM Nº 3: | Excavación en Roca sin explosivos
UNIDAD: | m3 | [5 empty] | FECHA: | MARZO/12
EJECUCION
EQUIPOS
|  |  | NUM | POTENCIA | PRECIO
|  |  |  | (HP) | ($)
RETROEXCAVADORA CON MARTILLO NEUMATICO
|  |  | 1 | 115 | 4803411.7952
CARGADORA FRONTAL |  |  | 1 | 120 | 5515419.3493
CAMION VOLCADOR |  |  | 4 | 480 | 6093000.2768
|  |  |  | 715 | 16411831.4213
AMORTIZACION E INTERESES
| 16411831.4213 | $ | + | 16411831.4213 | $ x | 0.12 | /a | = | 2133.5381 | $/h
| 10000 | h |  |  | 2 x 2000 h/a
REPARACIONES Y REPUESTOS
50% | de amortización = |  | 1641.1831 | $/h x 0,5 | = |  |  |  | 820.5916 | $/h
COMBUSTIBLES
Gas - Oil | 0.16 | l/HP x h | 715 | HP | x | 23.56 | $/l | = | 2695.264 | $/h
LUBRICANTES
30% | de combustibles |  | 2695.264 | $/h | = |  |  |  | 808.5792 | $/h
MANO DE OBRA
Of. Especializado |  | 0 | x | 224.79 | $/h | = | 0 | $/h
Oficial |  | 5 | x | 191.66 | $/h | = | 958.3 | $/h
Medio Oficial |  | 0 | x | 176.37 | $/h | = | 0 | $/h
Ayudante |  | 1 | x | 162.9 | $/h | = | 162.9 | $/h
[7 empty] | 1121.2 | $/h
Vigilancia |  | 10% |  |  |  |  | 112.12 | $/h
Total Mano de Obra | [8 empty] | 1233.32 | $/h
COSTO HORARIO | [8 empty] | 7691.2929 | $/h
Rendimiento |  | 8 | m3/h
COSTO EJECUCION |  | 7691.2929 | $/h | / | 8 | m3/h | = |  | 961.4116 | $/m3
COSTO TOTAL UNITARIO | [8 empty] | 961.4116 | $/m3
COEFICIENTE RESUMEN |  |  | 1.7627
PRECIO UNITARIO DEL ITEM | [8 empty] | 1694.72 | $/m3

## Terraplenes
[11 empty] | ACTUALIZADO? | si
CAMINO DE ACCESO | [10 empty] | julio | 2018
HOTEL ARAKUR
TRAMO: RUTA NAC. N°3 - HOTEL ARAKUR
ITEM Nº 4: | Terraplenes
UNIDAD: | m3 | [5 empty] | FECHA: |  | 2012-03-01
EJECUCION
EQUIPOS
|  |  | NUM | POTENCIA | PRECIO
|  |  |  | (HP) | ($)
MOTONIVELADORA |  |  | 1 | 145 | 7205117.6928
RODILLO VIBRANTE |  |  | 1 | 60 | 2401705.8976
RODILLO NEUMAT.AUTOPR. |  |  | 1 | 90 | 5554858.0509
TRACTOR S/NEUMÁT. |  |  | 1 | 80 | 2401705.8976
CARGADORA FRONTAL |  |  | 1 | 120 | 5515419.3493
TOPADORA |  |  | 0.5 | 125 | 11388656.3752
CAMION REGADOR |  |  | 1 | 120 | 1523250.0692
CAMION VOLCADOR |  |  | 6 | 720 | 9139500.4152
|  |  |  | 1460 | 45130213.7479
AMORTIZACION E INTERESES
| 45130213.7479 | $ | + | 45130213.7479 | $ x | 0.12 | /a | = | 5866.9278 | $/h
| 10000 | h |  |  | 2 x 2000 h/a
REPARACIONES Y REPUESTOS
50% | de amortización = |  | 4513.0214 | $/h x 0,5 | = |  |  |  | 2256.5107 | $/h
COMBUSTIBLES
Gas - Oil | 0.12 | l/HP x h | 1460 | HP | x | 23.56 | $/l | = | 4127.712 | $/h
LUBRICANTES
30% | de combustibles |  | 4127.712 | $/h | = |  |  |  | 1238.3136 | $/h
MANO DE OBRA
Of. Especializado |  | 1 | x | 224.79 | $/h | = | 224.79 | $/h
Oficial |  | 12 | x | 191.66 | $/h | = | 2299.92 | $/h
Medio Oficial |  | 0 | x | 176.37 | $/h | = | 0 | $/h
Ayudante |  | 2 | x | 162.9 | $/h | = | 325.8 | $/h
[7 empty] | 2850.51 | $/h
Vigilancia |  | 5% |  |  |  |  | 142.5255 | $/h
Total Mano de Obra | [8 empty] | 2993.0355 | $/h
COSTO HORARIO | [8 empty] | 16482.4996 | $/h
Rendimiento |  | 80 | m3/h
COSTO EJECUCION |  | 16482.4996 | $/h | / | 80 | m3/h | = |  | 206.0312 | $/m3
COSTO TOTAL UNITARIO | [8 empty] | 206.0312 | $/m3
COEFICIENTE RESUMEN |  |  | 1.7627
PRECIO UNITARIO DEL ITEM | [8 empty] | 363.18 | $/m3

## Excav.p.fundac.
[11 empty] | ACTUALIZADO? | SI
CAMINO DE ACCESO | [10 empty] | julio | 2018
HOTEL ARAKUR
TRAMO: RUTA NAC. N°3 - HOTEL ARAKUR
ITEM Nº 5: | Excavaciones para Fundaciones
UNIDAD: | m3 | [5 empty] | FECHA: |  | 2012-03-01
EJECUCION
EQUIPOS
|  |  | NUM | POTENCIA | PRECIO
|  |  |  | (HP) | ($)
RETROEXCAVADORA |  |  | 1 | 75 | 1585956.9487
CAMION VOLCADOR |  |  | 1 | 120 | 162.9
HERRAM.MANUALES |  |  |  |  | 1000
|  |  |  | 195 | 1587119.8487
AMORTIZACION E INTERESES
| 1587119.8487 | $ | + | 1587119.8487 | $ x | 0.12 | /a | = | 206.3256 | $/h
| 10000 | h |  |  | 2 x 2000 h/a
REPARACIONES Y REPUESTOS
50% | de amortización = |  | 158.712 | $/h x 0,5 | = |  |  |  | 79.356 | $/h
COMBUSTIBLES
Gas - Oil | 0.12 | l/HP x h | 195 | HP | x | 23.56 | $/l | = | 551.304 | $/h
LUBRICANTES
30% | de combustibles |  | 551.304 | $/h | = |  |  |  | 165.3912 | $/h
MANO DE OBRA
Of. Especializado |  | 1 | x | 224.79 | $/h | = | 224.79 | $/h
Oficial |  | 1 | x | 191.66 | $/h | = | 191.66 | $/h
Medio Oficial |  | 0 | x | 176.37 | $/h | = | 0 | $/h
Ayudante |  | 1 | x | 162.9 | $/h | = | 162.9 | $/h
[7 empty] | 579.35 | $/h
Vigilancia |  | 5% |  |  |  |  | 28.9675 | $/h
Total Mano de Obra | [8 empty] | 608.3175 | $/h
COSTO HORARIO | [8 empty] | 1610.6943 | $/h
Rendimiento |  | 10 | m3/h
COSTO EJECUCION |  | 1610.6943 | $/h | / | 10 | m3/h | = |  | 161.0694 | $/m3
COSTO TOTAL UNITARIO | [8 empty] | 161.0694 | $/m3
COEFICIENTE RESUMEN |  |  | 1.7627
PRECIO UNITARIO DEL ITEM | [8 empty] | 283.92 | $/m3

## SubBase Drenante.
[11 empty] | ACTUALIZADO? | no
CAMINO DE ACCESO | [10 empty] | julio | 2018
HOTEL ARAKUR
TRAMO: RUTA NAC. N°3 - HOTEL ARAKUR
ITEM Nº 6: | Construcción de SubBase Drenante
MARZO/12 | m3 | [5 empty] | FECHA: | MARZO/12
EJECUCION
EQUIPOS
|  |  | NUM | POTENCIA | PRECIO
|  |  |  | (HP) | ($)
MOTONIVELADORA |  |  | 1 | 145 | 7205117.6928
CARGADORA FRONTAL |  |  | 1 | 120 | 5515419.3493
TRACTOR S/NEUMÁT. |  |  | 1 | 80 | 2401705.8976
RODILLO NEUMAT.AUTOPR. |  |  | 1 | 90 | 5554858.0509
CAMION REGADOR |  |  | 1 | 120 | 1523250.0692
CAMION VOLCADOR |  |  | 4 | 480 | 6093000.2768
RODILLO VIBRANTE |  |  | 1 | 60 | 2401705.8976
|  |  |  | 1095 | 30695057.2343
AMORTIZACION E INTERESES
| 30695057.2343 | $ | + | 30695057.2343 | $ x | 0.12 | /a | = | 3990.3574 | $/h
| 10000 | h |  |  | 2 x 2000 h/a
REPARACIONES Y REPUESTOS
50% | de amortización = |  | 3069.5057 | $/h x 0,5 | = |  |  |  | 1534.7529 | $/h
COMBUSTIBLES
Gas - Oil | 0.16 | l/HP x h | 1095 | HP | x | 23.56 | $/l | = | 4127.712 | $/h
LUBRICANTES
30% | de combustibles |  | 4127.712 | $/h | = |  |  |  | 1238.3136 | $/h
MANO DE OBRA
Of. Especializado |  | 1 | x | 224.79 | $/h | = | 224.79 | $/h
Oficial |  | 10 | x | 191.66 | $/h | = | 1916.6 | $/h
Medio Oficial |  | 0 | x | 176.37 | $/h | = | 0 | $/h
Ayudante |  | 3 | x | 162.9 | $/h | = | 488.7 | $/h
[7 empty] | 2630.09 | $/h
Vigilancia |  | 5% |  |  |  |  | 131.5045 | $/h
Total Mano de Obra | [8 empty] | 2761.5945 | $/h
COSTO HORARIO | [8 empty] | 13652.7304 | $/h
Rendimiento |  | 65 | m3/h
COSTO EJECUCION |  | 13652.7304 | $/h | / | 65 | m3/h | = |  | 210.042 | $/m3
MATERIALES
MAT.GRANULAR P.SUB BASE |  |  | 355.487 | $/m3 x | 1 | m3/m3 | = |  | 355.487 | $/m3
COSTO MATERIALES | [8 empty] | 355.487 | $/m3
COSTO TOTAL UNITARIO | [8 empty] | 565.529 | $/m3
COEFICIENTE RESUMEN |  |  | 1.7627
PRECIO UNITARIO DEL ITEM | [8 empty] | 996.88 | $/m3

## Base Anticongelante
[11 empty] | ACTUALIZADO? | si
CAMINO DE ACCESO | [10 empty] | julio | 2018
HOTEL ARAKUR
TRAMO: RUTA NAC. N°3 - HOTEL ARAKUR
ITEM Nº 7: | Construcción de Base Anticongelante
UNIDAD: | m3 | [5 empty] | FECHA: | MARZO/12
EJECUCION
EQUIPOS
|  |  | NUM | POTENCIA | PRECIO
|  |  |  | (HP) | ($)
MOTONIVELADORA |  |  | 1 | 145 | 7205117.6928
CARGADORA FRONTAL |  |  | 1 | 120 | 5515419.3493
TRACTOR S/NEUMÁT. |  |  | 1 | 80 | 2401705.8976
RODILLO NEUMAT.AUTOPR. |  |  | 1 | 90 | 5554858.0509
CAMION REGADOR |  |  | 1 | 120 | 1523250.0692
CAMION VOLCADOR |  |  | 4 | 480 | 6093000.2768
RODILLO VIBRANTE |  |  | 1 | 60 | 2401705.8976
|  |  |  | 1095 | 30695057.2343
AMORTIZACION E INTERESES
| 30695057.2343 | $ | + | 30695057.2343 | $ x | 0.12 | /a | = | 3990.3574 | $/h
| 10000 | h |  |  | 2 x 2000 h/a
REPARACIONES Y REPUESTOS
50% | de amortización = |  | 3069.5057 | $/h x 0,5 | = |  |  |  | 1534.7529 | $/h
COMBUSTIBLES
Gas - Oil | 0.16 | l/HP x h | 1095 | HP | x | 23.56 | $/l | = | 4127.712 | $/h
LUBRICANTES
30% | de combustibles |  | 4127.712 | $/h | = |  |  |  | 1238.3136 | $/h
MANO DE OBRA
Of. Especializado |  | 1 | x | 224.79 | $/h | = | 224.79 | $/h
Oficial |  | 10 | x | 191.66 | $/h | = | 1916.6 | $/h
Medio Oficial |  | 0 | x | 176.37 | $/h | = | 0 | $/h
Ayudante |  | 3 | x | 162.9 | $/h | = | 488.7 | $/h
[7 empty] | 2630.09 | $/h
Vigilancia |  | 5% |  |  |  |  | 131.5045 | $/h
Total Mano de Obra | [8 empty] | 2761.5945 | $/h
COSTO HORARIO | [8 empty] | 13652.7304 | $/h
Rendimiento |  | 60 | m3/h
COSTO EJECUCION |  | 13652.7304 | $/h | / | 60 | m3/h | = |  | 227.5455 | $/m3
MATERIALES
MAT.GRANULAR P. BASE |  |  | 387.804 | $/m3 x | 1 | m3/m3 | = |  | 387.804 | $/m3
COSTO MATERIALES | [8 empty] | 387.804 | $/m3
COSTO TOTAL UNITARIO | [8 empty] | 615.3495 | $/m3
COEFICIENTE RESUMEN |  |  | 1.7627
PRECIO UNITARIO DEL ITEM | [8 empty] | 1084.7 | $/m3

## Hormigón H-17
[11 empty] | ACTUALIZADO? | si
CAMINO DE ACCESO | [10 empty] | julio | 2018
HOTEL ARAKUR
TRAMO: RUTA NAC. N°3 - HOTEL ARAKUR
ITEM Nº 8: | Hormigón H-17
UNIDAD: | m3 | [5 empty] | FECHA: |  | 2012-03-01
EJECUCION
MANO DE OBRA
(Elaboración, hormigonado, encofrado y desencofrado, etc.)
Of. Especializado |  | 2 | x | 224.79 | $/h | = | 449.58 | $/h
Oficial |  | 3 | x | 191.66 | $/h | = | 574.98 | $/h
Medio Oficial |  | 0 | x | 176.37 | $/h | = | 0 | $/h
Ayudante |  | 8 | x | 162.9 | $/h | = | 1303.2 | $/h
[7 empty] | 2327.76 | $/h
Vigilancia |  | 1% |  |  |  | = | 23.2776 | $/h
[7 empty] | 2351.0376 | $/h
Incidencia por equipos, combust, herram. menores, etc.: |  |  |  |  | 40% | = | 940.415 | $/h
Costo Horario | [8 empty] | 3291.4526 | $/h
Rendimiento |  |  | 2 | m3/h
COSTO MANO DE OBRA | [8 empty] | 1645.7263 | $/m3
MATERIALES
Cemento portland |  |  | 729.007 | $/Tn x | 0.34 | Tn/m3 | = |  | 247.8624 | $/m3
Agregado fino |  |  | 46.8597 | $/m3 x | 0.6 | m3/m3 | = |  | 28.1158 | $/m3
Agregado grueso |  |  | 46.8597 | $/m3 x | 0.65 | m3/m3 | = |  | 30.4588 | $/m3
Agua |  |  | 12.9268 | $/m3 x | 0.15 | m3/m3 | = |  | 1.939 | $/m3
Madera |  |  | 4207.6739 | $/m3 x | 0.008 | m3/m3 | = |  | 33.6614 | $/m3
Clavos y alambre |  |  | 12.9268 | $/Kg x | 0.2 | Kg/m3 | = |  | 2.5854 | $/m3
COSTO MATERIALES | [8 empty] | 344.6227 | $/m3
COSTO TOTAL UNITARIO | [8 empty] | 1990.349 | $/m3
COEFICIENTE RESUMEN |  |  | 1.7627
PRECIO UNITARIO DEL ITEM | [8 empty] | 3508.47 | $/m3

## ARSA 0,80
[11 empty] | ACTUALIZADO? | SI
CAMINO DE ACCESO | [10 empty] | julio | 2018
HOTEL ARAKUR
TRAMO: RUTA NAC. N°3 - HOTEL ARAKUR
ITEM Nº 9: | Caños Circulares de Chapas de Acero Galvanizadas Onduladas (diám. 0,80 - ond. 68 x 13)
UNIDAD: | m | [5 empty] | FECHA: |  | 2012-03-01
EJECUCION
EQUIPOS
|  |  | NUM | POTENCIA | PRECIO
|  |  |  | (HP) | ($)
CARGADORA FRONTAL |  |  | 0.3 | 36 | 1654625.8048
CAMION VOLCADOR |  |  | 0.5 | 60 | 761625.0346
|  |  |  | 96 | 2416250.8394
AMORTIZACION E INTERESES
| 2416250.8394 | $ | + | 2416250.8394 | $ x | 0.12 | /a | = | 314.1126 | $/h
| 10000 | h |  |  | 2 x 2000 h/a
REPARACIONES Y REPUESTOS
50% | de amortización |  | 241.6251 | $/h | = |  |  |  | 120.8125 | $/h
COMBUSTIBLES
Gas - Oil | 0.12 | l/HP x h | 96 | HP | x | 23.56 | $/l | = | 271.4112 | $/h
LUBRICANTES
30% | de combustibles |  | 271.4112 | $/h | = |  |  |  | 81.4234 | $/h
MANO DE OBRA
Of. Especializado |  | 1 | x | 224.79 | $/h | = | 224.79 | $/h
Oficial |  | 2 | x | 191.66 | $/h | = | 383.32 | $/h
Medio Oficial |  | 0 | x | 176.37 | $/h | = | 0 | $/h
Ayudante |  | 4 | x | 162.9 | $/h | = | 651.6 | $/h
[7 empty] | 1259.71 | $/h
Vigilancia |  | 10% |  |  |  |  | 125.971 | $/h
Total Mano de Obra | [8 empty] | 1385.681 | $/h
COSTO HORARIO | [8 empty] | 2173.4407 | $/h
Rendimiento |  | 4 | m/h
COSTO EJECUCION |  | 2173.4407 | $/h | / | 4 | m/h | = |  | 543.3602 | $/m
MATERIALES
CAÑO DIAM 0.80 OND 68 x 13 |  |  | 342.5602 | $/m x | 1 | m/m | = |  | 342.5602 | $/m
BANDAS DE UNION |  |  | 219.7556 | $/u x | 0.07 | u/m | = |  | 15.3829 | $/m
COSTO MATERIALES | [8 empty] | 357.9431 | $/m
TRANSPORTE A OBRA |  |  | 1400 | km x | 0.051707 | $ m/ km | = |  | 72.3901 | $/m
COSTO TOTAL UNITARIO | [8 empty] | 973.6934 | $/m
COEFICIENTE RESUMEN |  |  | 1.7627
PRECIO UNITARIO DEL ITEM | [8 empty] | 1716.37 | $/m

## GAVIONES
[11 empty] | ACTUALIZADO? | si
CAMINO DE ACCESO | [10 empty] | julio | 2018
HOTEL ARAKUR
TRAMO: RUTA NAC. N°3 - HOTEL ARAKUR
ITEM Nº 10: | Gaviones y Colchones de Alambre Tejido Galvanizado, Colocado, con Filtro de Geotextil
UNIDAD: | m3 | [5 empty] | FECHA: |  | 2012-03-01
EJECUCION
EQUIPOS
|  |  | NUM | POTENCIA | PRECIO
|  |  |  | (HP) | ($)
CARGADORA FRONTAL |  |  | 0.5 | 60 | 2757709.6747
CAMION VOLCADOR |  |  | 1 | 120 | 1523250.0692
|  |  |  | 180 | 4280959.7439
AMORTIZACION E INTERESES
| 4280959.7439 | $ | + | 4280959.7439 | $ x | 0.12 | /a | = | 556.5248 | $/h
| 10000 | h |  |  | 2 x 2000 h/a
REPARACIONES Y REPUESTOS
50% | de amortización |  | 428.096 | $/h | = |  |  |  | 214.048 | $/h
COMBUSTIBLES
Gas - Oil | 0.12 | l/HP x h | 180 | HP | x | 23.56 | $/l | = | 508.896 | $/h
LUBRICANTES
30% | de combustibles |  | 508.896 | $/h | = |  |  |  | 152.6688 | $/h
MANO DE OBRA
Of. Especializado |  | 1 | x | 224.79 | $/h | = | 224.79 | $/h
Oficial |  | 2 | x | 191.66 | $/h | = | 383.32 | $/h
Medio Oficial |  | 0 | x | 176.37 | $/h | = | 0 | $/h
Ayudante |  | 8 | x | 162.9 | $/h | = | 1303.2 | $/h
[7 empty] | 1911.31 | $/h
Vigilancia |  | 5% |  |  |  |  | 95.5655 | $/h
Total Mano de Obra | [8 empty] | 2006.8755 | $/h
COSTO HORARIO | [8 empty] | 3439.0131 | $/h
Rendimiento |  | 3.5 | m3/h
COSTO EJECUCION |  | 3439.0131 | $/h | / | 3.5 | m3/h | = |  | 982.5752 | $/m3
MATERIALES
GAVIONES Y COLCHONETAS |  |  | 226.219 | $/m3 x | 1 | m3/m3 | = |  | 226.219 | $/m3
AGREGADO PETREO |  |  | 12.9268 | $/m3 x | 1.3 | m3/m3 | = |  | 16.8048 | $/m3
GEOTEXTIL |  |  | 10.3414 | $/m2 x | 1.3 | m2/m3 | = |  | 13.4439 | $/m3
COSTO MATERIALES | [8 empty] | 256.4677 | $/m3
COSTO TOTAL UNITARIO | [8 empty] | 1239.0429 | $/m3
COEFICIENTE RESUMEN |  |  | 1.7627
PRECIO UNITARIO DEL ITEM | [8 empty] | 2184.11 | $/m3

## Imprimación
[11 empty] | ACTUALIZADO? | si
CAMINO DE ACCESO | [10 empty] | julio | 2018
HOTEL ARAKUR
TRAMO: RUTA NAC. N°3 - HOTEL ARAKUR
ITEM Nº 11: | Imprimación con Material Bituminoso E.M.-1
UNIDAD: | m2 | [5 empty] | FECHA: |  | 2012-03-01
EJECUCION
EQUIPOS
|  |  | NUM | POTENCIA | PRECIO
|  |  |  | (HP) | ($)
REGADOR DE ASFALTO |  |  | 1 | 140 | 4366737.9956
|  |  |  | 140 | 4366737.9956
AMORTIZACION E INTERESES
| 4366737.9956 | $ | + | 4366737.9956 | $ x | 0.12 | /a | = | 567.6759 | $/h
| 10000 | h |  |  | 2 x 2000 h/a
REPARACIONES Y REPUESTOS
50% | de amortización = |  | 436.6738 | $/h x 0,5 | = |  |  |  | 218.3369 | $/h
COMBUSTIBLES
Gas - Oil | 0.12 | l/HP x h | 140 | HP | x | 23.56 | $/l | = | 395.808 | $/h
LUBRICANTES
30% | de combustibles |  | 395.808 | $/h | = |  |  |  | 118.7424 | $/h
MANO DE OBRA
Of. Especializado |  | 1 | x | 224.79 | $/h | = | 224.79 | $/h
Oficial |  | 1 | x | 191.66 | $/h | = | 191.66 | $/h
Medio Oficial |  | 0 | x | 176.37 | $/h | = | 0 | $/h
Ayudante |  | 1 | x | 162.9 | $/h | = | 162.9 | $/h
[7 empty] | 579.35 | $/h
Vigilancia |  | 5% |  |  |  |  | 28.9675 | $/h
Total Mano de Obra | [8 empty] | 608.3175 | $/h
COSTO HORARIO | [8 empty] | 1908.8807 | $/h
Rendimiento |  | 625 | m2/h
COSTO EJECUCION |  | 1908.8807 | $/h | / | 625 | m2/h | = |  | 3.0542 | $/m2
MATERIALES
Asfalto diluído E.M. 1 |  |  | 2132.9222 | $/m3 x | 0.002 | m3/m2 | = |  | 4.2658 | $/m2
COSTO MATERIALES | [8 empty] | 4.2658 | $/m2
COSTO TOTAL UNITARIO | [8 empty] | 7.3201 | $/m2
COEFICIENTE RESUMEN |  |  | 1.7627
PRECIO UNITARIO DEL ITEM | [8 empty] | 12.9 | $/m2

## Riego Liga
[11 empty] | ACTUALIZADO? | si
CAMINO DE ACCESO | [10 empty] | julio | 2018
HOTEL ARAKUR
TRAMO: RUTA NAC. N°3 - HOTEL ARAKUR
ITEM Nº 12: | Riego de Liga con Material Bituminoso E.R.-1
UNIDAD: | m2 | [5 empty] | FECHA: |  | 2012-03-01
EJECUCION
EQUIPOS
|  |  | NUM | POTENCIA | PRECIO
|  |  |  | (HP) | ($)
REGADOR DE ASFALTO |  |  | 1 | 140 | 4366737.9956
|  |  |  | 140 | 4366737.9956
AMORTIZACION E INTERESES
| 4366737.9956 | $ | + | 4366737.9956 | $ x | 0.12 | /a | = | 567.6759 | $/h
| 10000 | h |  |  | 2 x 2000 h/a
REPARACIONES Y REPUESTOS
50% | de amortización = |  | 436.6738 | $/h x 0,5 | = |  |  |  | 218.3369 | $/h
COMBUSTIBLES
Gas - Oil | 0.12 | l/HP x h | 140 | HP | x | 23.56 | $/l | = | 395.808 | $/h
LUBRICANTES
30% | de combustibles |  | 395.808 | $/h | = |  |  |  | 118.7424 | $/h
MANO DE OBRA
Of. Especializado |  | 1 | x | 224.79 | $/h | = | 224.79 | $/h
Oficial |  | 1 | x | 191.66 | $/h | = | 191.66 | $/h
Medio Oficial |  | 0 | x | 176.37 | $/h | = | 0 | $/h
Ayudante |  | 1 | x | 162.9 | $/h | = | 162.9 | $/h
[7 empty] | 579.35 | $/h
Vigilancia |  | 5% |  |  |  |  | 28.9675 | $/h
Total Mano de Obra | [8 empty] | 608.3175 | $/h
COSTO HORARIO | [8 empty] | 1908.8807 | $/h
Rendimiento |  | 400 | m2/h
COSTO EJECUCION |  | 1908.8807 | $/h | / | 400 | m3/h | = |  | 4.7722 | $/m2
MATERIALES
Asfalto diluído E.R. 1 |  |  | 2132.9222 | $/m3 x | 0.0005 | m3/m2 | = |  | 1.0665 | $/m2
COSTO MATERIALES | [8 empty] | 1.0665 | $/m2
COSTO TOTAL UNITARIO | [8 empty] | 5.8387 | $/m2
COEFICIENTE RESUMEN |  |  | 1.7627
PRECIO UNITARIO DEL ITEM | [8 empty] | 10.29 | $/m2

## Concreto asfáltico
[11 empty] | ACTUALIZADO? | si
CAMINO DE ACCESO | [10 empty] | julio | 2018
HOTEL ARAKUR
TRAMO: RUTA NAC. N°3 - HOTEL ARAKUR
ITEM Nº 13: | Ejecución de Carpeta con Mezcla Bituminosa, Preparada en Caliente
UNIDAD: | m2 | [5 empty] | FECHA: |  | 2012-03-01
EJECUCION
EQUIPOS
|  |  | NUM | POTENCIA | PRECIO
|  |  |  | (HP) | ($)
CARGADOR FRONTAL |  |  | 1 | 120 | 5515419.3493
COMPACT. 2 ROD.LISOS TANDEM -11 T |  |  | 1 | 125 | 2161535.3078
COMPACTADOR DE NEUM.AUTOP.-22 T |  |  | 2 | 180 | 11109716.1019
TRACTOR SOBRE NEUMATICOS 96 HP |  |  | 1 | 80 | 2401705.8976
PLANTA ASF.CONTRA FLUJO TE 120 T/h |  |  | 1 | 300 | 17364333.6397
TERMINADORA ASFALT. S/CARR. 120 T/h |  |  | 1 | 120 | 7565373.5775
GRUPO ELECTROGENO 320 KVA-256 KW |  |  | 1 | 110 | 1441023.5386
CAMIONES VOLCADORES |  |  | 5 | 600 | 7616250.346
|  |  |  | 1635 | 55175357.7584
AMORTIZACION E INTERESES
| 55175357.7584 | $ | + | 55175357.7584 | $ x | 0.12 | /a | = | 7172.7965 | $/h
| 10000 | h |  |  | 2 x 2000 h/a
REPARACIONES Y REPUESTOS
50% | de amortización |  | 5517.5358 | $/h | = |  |  |  | 2758.7679 | $/h
COMBUSTIBLES
Gas - Oil | 0.12 | l/HP x h | 1635 | HP | x | 23.56 | $/l | = | 4622.472 | $/h
LUBRICANTES
30% | de combustibles |  | 4622.472 | $/h | = |  |  |  | 1386.7416 | $/h
MANO DE OBRA
Of. Especializado |  | 3 | x | 224.79 | $/h | = | 674.37 | $/h
Oficial |  | 9 | x | 191.66 | $/h | = | 1724.94 | $/h
Medio Oficial |  | 3 | x | 176.37 | $/h | = | 529.11 | $/h
Ayudante |  | 6 | x | 162.9 | $/h | = | 977.4 | $/h
[7 empty] | 3905.82 | $/h
Vigilancia |  | 5% |  |  |  |  | 195.291 | $/h
Total Mano de Obra | [8 empty] | 4101.111 | $/h
COSTO HORARIO | [8 empty] | 20041.889 | $/h
Rendimiento |  | 30 | tn/h
COSTO EJECUCION |  | 20041.889 | $/h | / | 30 | tn/h | = |  | 668.063 | $/tn
MATERIALES
AGREGADO ZARANDEADO |  |  | 38.9743 | $/tn x | 0.51 | tn/tn | = |  | 19.8769 | $/tn
AGREGADO TRITURADO |  |  | 142.1948 | $/tn x | 0.4 | tn/tn | = |  | 56.8779 | $/tn
FUEL OIL |  |  | 1486.5822 | $/tn x | 0.008 | tn/tn | = |  | 11.8927 | $/tn
CEMENTO ASFALTICO |  |  | 1758.045 | $/tn x | 0.065 | tn/tn | = |  | 114.2729 | $/tn
RELLENO MINERAL (CAL) |  |  | 588.4926 | $/tn x | 0.025 | tn/tn | = |  | 14.7123 | $/tn
COSTO MATERIALES | [8 empty] | 217.6327 | $/tn
COSTO TOTAL UNITARIO en toneladas | [8 empty] | 885.6957 | $/tn
COSTO TOTAL UNITARIO en m2 |  |  | 885.6957 | $/tn | / | 0.12 | tn/m2 | = | 106.2835 | $/m2
COEFICIENTE RESUMEN |  |  | 1.7627
PRECIO UNITARIO DEL ITEM | [8 empty] | 187.35 | $/m2

## TBS Doble
[11 empty] | ACTUALIZADO? | si
CAMINO DE ACCESO | [10 empty] | julio | 2018
HOTEL ARAKUR
TRAMO: RUTA NAC. N°3 - HOTEL ARAKUR
ITEM Nº14: | Ejecución de Tratamiento Bituminoso Superficial tipo Doble con Sellado de arena
UNIDAD: | m2 | [5 empty] | FECHA: |  | 2012-03-01
EJECUCION
EQUIPOS
|  |  | NUM | POTENCIA | PRECIO
|  |  |  | (HP) | ($)
CARGADOR FRONTAL |  |  | 1 | 120 | 5515419.3493
CAMIONES VOLCADORES |  |  | 1 | 120 | 1523250.0692
COMPACTADOR DE NEUM. |  |  | 1 | 90 | 5554858.0509
TRACTOR SOBRE NEUMATICOS |  |  | 1 | 80 | 2401705.8976
REGADOR DE ASFALTO |  |  | 1 | 140 | 4366737.9956
BARREDORA SOPLADORA AUTOP. |  |  | 1 | 45 | 936665.3001
RASTRA DE CEPILLOS |  |  | 1 | 0 | 216153.5308
|  |  |  | 595 | 20514790.1936
AMORTIZACION E INTERESES
| 20514790.1936 | $ | + | 20514790.1936 | $ x | 0.12 | /a | = | 2666.9227 | $/h
| 10000 | h |  |  | 2 x 2000 h/a
REPARACIONES Y REPUESTOS
50% | de amortización |  | 2051.479 | $/h | = |  |  |  | 1025.7395 | $/h
COMBUSTIBLES
Gas - Oil | 0.12 | l/HP x h | 595 | HP | x | 23.56 | $/l | = | 1682.184 | $/h
LUBRICANTES
30% | de combustibles |  | 1682.184 | $/h | = |  |  |  | 504.6552 | $/h
MANO DE OBRA
Of. Especializado |  | 2 | x | 224.79 | $/h | = | 449.58 | $/h
Oficial |  | 10 | x | 191.66 | $/h | = | 1916.6 | $/h
Medio Oficial |  | 0 | x | 176.37 | $/h | = | 0 | $/h
Ayudante |  | 8 | x | 162.9 | $/h | = | 1303.2 | $/h
[7 empty] | 3669.38 | $/h
Vigilancia |  | 5% |  |  |  |  | 183.469 | $/h
Total Mano de Obra | [8 empty] | 3852.849 | $/h
COSTO HORARIO | [8 empty] | 9732.3504 | $/h
Rendimiento |  | 600 | m2/h
COSTO EJECUCION |  | 9732.3504 | $/h | / | 600 | m2/h | = |  | 16.2206 | $/m2
MATERIALES
EMULSION R.R.C. 1 |  |  | 1874.3862 | $/m3 x | 0.0038 | m3/m2 | = |  | 7.1227 | $/m2
AGREGADO GRUESO |  |  | 226.219 | $/m3 x | 0.01 | m3/m2 | = |  | 2.2622 | $/m2
AGREGADO INTERMEDIO |  |  | 226.219 | $/m3 x | 0.004 | m3/m2 | = |  | 0.90488 | $/m2
ARENA |  |  | 226.219 | $/m3 x | 0.004 | m3/m2 | = |  | 0.90488 | $/m2
COSTO MATERIALES | [8 empty] | 11.1946 | $/m2
COSTO TOTAL UNITARIO | [8 empty] | 27.4152 | $/m2
COEFICIENTE RESUMEN |  |  | 1.7627
PRECIO UNITARIO DEL ITEM | [8 empty] | 48.33 | $/m2

## barandas metalicas
[11 empty] | ACTUALIZADO? | si
CAMINO DE ACCESO | [10 empty] | julio | 2018
HOTEL ARAKUR
TRAMO: RUTA NAC. N°3 - HOTEL ARAKUR
ITEM Nº 15: | Barandas Metalica Cincada para Defensa
UNIDAD: | m | [5 empty] | FECHA: |  | 2012-03-01
EJECUCION
EQUIPOS
|  |  | NUM | POTENCIA | PRECIO
|  |  |  | (HP) | ($)
CAMION VOLCADOR |  |  | 1 | 120 | 1523250.0692
|  |  |  | 120 | 1523250.0692
AMORTIZACION E INTERESES
| 1523250.0692 | $ | + | 1523250.0692 | $ x | 0.12 | /a | = | 198.0225 | $/h
| 10000 | h |  |  | 2 x 2000 h/a
REPARACIONES Y REPUESTOS
50% | de amortización |  | 152.325 | $/h | = |  |  |  | 76.1625 | $/h
COMBUSTIBLES
Gas - Oil | 0.12 | l/HP x h | 120 | HP | x | 23.56 | $/l | = | 339.264 | $/h
LUBRICANTES
30% | de combustibles |  | 339.264 | $/h | = |  |  |  | 101.7792 | $/h
MANO DE OBRA
Of. Especializado |  | 1 | x | 224.79 | $/h | = | 224.79 | $/h
Oficial |  | 1 | x | 191.66 | $/h | = | 191.66 | $/h
Medio Oficial |  | 1 | x | 176.37 | $/h | = | 176.37 | $/h
Ayudante |  | 5 | x | 162.9 | $/h | = | 814.5 | $/h
[7 empty] | 1407.32 | $/h
Vigilancia |  | 5% |  |  |  |  | 70.366 | $/h
Total Mano de Obra | [8 empty] | 1477.686 | $/h
COSTO HORARIO | [8 empty] | 2192.9142 | $/h
Rendimiento |  | 7.62 | m/hs
COSTO EJECUCION |  | 2192.9142 | $/h | / | 7.62 | m/hs | = |  | 287.784 | $/m
MATERIALES
BARANDA METALICA CINCADA 7,62 mts |  |  |  | 4718.2825 | $/Un | 0.13123 | = |  | 619.1972 | $/m
POSTES METALICOS |  |  |  | 639.8767 | $/Un | 0.26747 | = |  | 171.1461 | $/m
ALAS TERMINALES |  |  |  | 736.8277 | $/Un | 0.05 | = |  | 36.8414 | $/m
COSTO MATERIALES | [8 empty] | 827.1847 | $/m
COSTO TOTAL UNITARIO | [8 empty] | 1114.9688 | $/m
COEFICIENTE RESUMEN |  |  | 1.7627
PRECIO UNITARIO DEL ITEM | [8 empty] | 1965.4 | $/m

## Coeficiente
CALCULO DEL COEFICIENTE RESUMEN
Costo neto |  | 1
Gastos generales e indirectos ( 25%) | 0.25 | 0.25
Beneficios (10%) | 0.1 | 0.1
1.35
Gastos financieros ( 1,57% mensual) | 0.0471 | 0.063585
(3 meses x valor tasa int. anual vencido) |  | 1.4136
Ingreso bruto ( 2,5%) | 0.037 | 0.052303
Transacciones bancarias(1,2%) |  | 1.4659
I.V.A. ( 21 % ) | 0.21 | 0.29685
1.7627