## Ondulado
PRESENTACIÓN DEL PROBLEMA
Tránsito | TMDA [Veh/día] |  | 300
| Composición [%] | Autos | 75
|  | Omnibus | 3.5
|  | Camiones | 21.5
| Distribución por sentido [%/%] |  | 50/50
| Período tomado para el proyecto [años] |  | 25
Trazado | Tipo de terreno |  | Ondulado
| Ancho de carril [m] |  | 3.65
| Distanc. a Obstáculos Laterales [m] |  | 3
| % Prohibición de Sobrepaso |  | 60
| Pendiente [%] |  | 4
| Longitud de la pendiente [m] |  | 700
VOLUMEN HORARIO DE DISEÑO
Datos de Cálculo | Volumen Horario de Diseño (VHD) [Veh/h] = K . TMDA
| TMDA incrementado |  | 582.0443
| Coeficiente de Incremento del TMDA |  | 2.8
| Coeficiente K = | 0.12
| Vol. Horario de Diseño (VHD) [Veh/h]= |  | 69.8453
Factor de Hora Pico (FHP) = VH [Veh/h]/VHE [Veh/h]
Volumen Horario Equivalente (VHE) [Veh/h] = Volumen Horario [Veh/h]/FHP
VOLUMEN HORARIO EQUIVALENTE
NIVEL DE SERVICIO | FHP | Vol. Horario Equiv.
[Veh/h]
A | 0.91 | 76.7531
B | 0.92 | 75.9188
C | 0.94 | 74.3035
D | 0.95 | 73.5214
E | 1 | 69.8453
VOLUMEN MÁXIMO DE SERVICIO
Nivel de | Máximo Volumen | Constante | v/c | fd | fw | fHV
Servicio | Horario Equivalente | [5 empty] | % Camiones | ET | % Recreacionales | ER | % Buses | EB
A | 74.4681 | 2800 | 0.05 | 1 | 1 | 0.53191 | 0.215 | 4 | 0.075 | 3.2 | 0.035 | 3
B | 220.2174 | 2800 | 0.17 | 1 | 1 | 0.46264 | 0.215 | 5 | 0.075 | 3.9 | 0.035 | 3.4
C | 414.5269 | 2800 | 0.32 | 1 | 1 | 0.46264 | 0.215 | 5 | 0.075 | 3.9 | 0.035 | 3.4
D | 640.3049 | 2800 | 0.48 | 1 | 1 | 0.47642 | 0.215 | 5 | 0.075 | 3.3 | 0.035 | 2.9
E | 1213.9114 | 2800 | 0.91 | 1 | 1 | 0.47642 | 0.215 | 5 | 0.075 | 3.3 | 0.035 | 2.9
NIVEL DE SERVICIO | Volumen Horario | Máximo Volumen
| Equivalente | Horario Equivalente
| [Veh/h] | [Veh/h]
A | 76.7531 | 74.4681
B | 75.9188 | 220.2174
C | 74.3035 | 414.5269
D | 73.5214 | 640.3049
E | 69.8453 | 1213.9114
Note on E8: Sin conocer, asumimos una distribución similar en ambos sentidos.
Note on E10: Asumimos esta característica para la topografía del lugar
Note on E13: Por las características onduladas del terreno se asume que en todo el tramo habrá una longitud de 60% del mismo sin posibilidad de sobrepaso
Note on E14: Adelantándonos al Proyecto se asume una pendiente máxima de proyecto de 4 %
Note on E15: Adelantandonos al Proyecto asumimos una longitud de rampa de 700 m
Note on E21: TMDA incrementado por la tasa de crecimiento asumida
Note on D25: A partir de valores regulares de estudios estadísticos se asume este valor.
Note on C35: Obtenidos de la Tabla 5-3 Parte B al pie
Note on D45: Capacidad Ideal
Note on E45: Relación V/C obtenidos de la Tabla 5-1, según tipo de terreno y Nivel de Servicio
Note on F45: Obtenido de la Tabla 5-4 de acuerdo con la distribución del tránsito por sentido.
Note on G45: Obtenido de la Tabla 5-5 para ancho de carril y distancia a obstrucción lateral
Note on H45: Tiene en cuenta composición del tránsito y factor de equivalencia de vehículos de acuerdo con el tipo de terreno y el Nivel de Servicio
Note on K46: Sale de Tabla 5-6
Note on L46: Se toma como un porcentaje la cantidad de automóviles y pick-ups, en este caso se asumió un 10 % de ellos como recreacionales
Note on M46: Sale de Tabla 5-6
Note on O46: Sale de Tabla 5-6